## Sheet1
esp32s3_reye物料清单 |  | 备注 | 购买地址
电容
值 | 封装
10uf | 0402
100nf | 0402
1.2pf | 0402
1.5pf | 0402
1uf | 0402
22pf | 0402
电阻
值 | 封装
1kΩ | 0402
10kΩ | 0402
499kΩ | 0402
5.1k | 0402
27k | 0402
15k | 0402
3.3k | 0402
电感
值 | 封装
2nH | 0402
其他元件
名字 | 封装
FPC 24Pin 0.5mm间距 | FPC-SMD_24P-P0.50_SHOU-HAN_XGXJ-H2.0 | FPC连接器，摄像头
AO3400A_N | SOT-23-3_L2.9-W1.3-P1.90-LS2.4-BR | MOS管，控制亮度
ME6211C33M5G-N | SOT-23-5_L3.0-W1.7-P0.95-LS2.8-BL | 板子3.3v供电芯片
VRD1228MTX | SOT-23-6_L2.9-W1.6-P0.95-LS2.8-BL | 摄像头1.2v、2.8v供电芯片 | 【淘宝】https://m.tb.cn/h.UwcjlH2?tk=jdRvdLpOecy CZ3457 「VRD1228MTX 线性稳压器(LDO) Vin=6V Vout=2.8V Vout=1.2V 300mA」 点击链接直接打开 或者 淘宝搜索直接打开
TYPEC-304A-ACP16W | USB-C_SMD-TYPE-C-31-M-12 | typec，供电、通信
Key_SMD_4.2x3.2x2.5 | Key_SMD_4.2x3.2x2.5 | 按键 | 【淘宝】https://m.tb.cn/h.52hdMmN?tk=bmrEdvvHCjh CZ3457 「3*4*2.5 按键 轻触开关 4.2*3.2 汽车车钥匙开锁遥控开关 贴片SMD」
屏幕-ST7789V |  | 屏幕 | 点击链接直接打开 或者 淘宝搜索直接打开
ANT3216LL00R2400A |  | 陶瓷天线 | 【淘宝】https://m.tb.cn/h.Ux9jvoh?tk=3vr8dLpNxjd CZ3457 「2.4G陶瓷天线ANT3216LL00R2400A内置WIFI蓝牙 ZigBee全向贴片天线」 点击链接直接打开 或者 淘宝搜索直接打开
esp32s3-r8f16模组 |  | 主控芯片，RAM2MB-Flash16MB，这个买模组然后拆开就有芯片、晶振、flash
1040310811 | SIM-SMD_8P-1040310811 | sd卡槽 | 【淘宝】https://m.tb.cn/h.5cFY1nW?tk=6dIMdvvFCrV CZ0001 「Molex104031-0811 1040310811 推入式，拉出式 超薄TF卡座 全新」 点击链接直接打开 或者 淘宝搜索直接打开
LESD5D5.0CT1G | SOD-523_L1.2-W0.8-LS1.6-BI | 稳压
led | 0402 | led灯
ov摄像头 |  | ov2640、ov5640、ov7640等都支持
导热硅胶垫片 |  |  | 【淘宝】https://m.tb.cn/h.5XPzPJK?tk=RrAydwep54N CZ3457 「导热垫硅胶片散热硅脂垫CPU显卡显存笔记本南北桥降热贴片胶垫」 点击链接直接打开 或者 淘宝搜索直接打开